## Sheet1
	A	B	C	D	E	F	G	H	J	K	L	M	N	P
14	VSS / GND	B1_15 / Eth MDIO	B1_14 / Eth MDC	B1_13 / Arduino 34	AD_B0_06 / JTAG TMS	AD_B0_09 / JTAG TDI	AD_B0_05 / Boot Mode1 / GND	AD_B0_14	AD_B1_15 / Arduino 27/A13	AD_B0_12 / Arduino 24/A10	AD_B0_13 / Arduino 25/A11	AD_B0_00 / 32 kHz Test	VDDA_ADC_3P3 / 3.3V	VSS / GND	14
13	B1_09 / Eth TXEN	B1_10 / Eth CLK	B1_11 / Eth RXER	B1_12 / Arduino 35	VSS / GND	AD_B0_08 / JTAG MOD	AD_B0_10 / JTAG TDO	AD_B1_08 / Arduino 22/A8	AD_B1_11 / Arduino 21/A7	VSS / GND	AD_B1_10 / Arduino 20/A6	AD_B1_09 / Arduino 23/A9	CCM_CLK1_P	CCM_CLK1_N	13
12	B1_08 / Eth TX1	B1_07 / Eth TX0	B1_06 / Eth RXEN	B1_05 / Eth RX1	B1_04 / Eth RX0	AD_B0_07 / JTAG TCK	AD_B1_14 / Arduino 26/A12	AD_B1_12 / Arduino 38/A14	AD_B1_06 / Arduino 17/A3	AD_B1_05 / Arduino 41/A17	AD_B1_04 / Arduino 40/A16	AD_B1_03 / Arduino 15/A1	USB1_CHD_B	VDD_HIGH_IN / 3.3V	12
11	B1_00 / Arduino 8	B1_01 / Arduino 7	B1_02 / Arduino 36	B1_03 / Arduino 37	B0_15 / Eth Powerdown	AD_B0_04 / Boot Mode0	AD_B0_03 / Arduino 0	AD_B1_13 / Arduino 39/A15	AD_B1_00 / Arduino 19/A5	AD_B1_01 / Arduino 18/A4	AD_B1_02 / Arduino 14/A0	AD_B0_02 / Arduino 1	XTALO / 24 MHz + / 12pF capacitor	XTALI / 24 MHz + / 12pF capacitor / 2.2M resistor	11
10	B0_11 / Arduino 9	VSS / GND	B0_12 / Arduino 32	B0_13 / Debug SWO	B0_14 / Eth Reset	NVCC_GPIO / 3.3V	AD_B0_11 / JTAG TRST	AD_B0_01	NVCC_GPIO / 3.3V	AD_B1_07 / Arduino 16/A2	AD_B0_15	VDD_SNVS_CAP / 0.22uF	GPANAIO	NVCC_PLL / 4.7uF+0.22uF	10
9	B0_07	B0_08	B0_09	B0_10 / Arduino 6	NVCC_GPIO / 3.3V	VDD_SOC_IN / 1.1V	VDD_SOC_IN / 1.1V	VDD_SOC_IN / 1.1V	VDD_SOC_IN / 1.1V	NGND_KEL0 / GND	VSS / GND	VDD_SNVS_IN / VBAT+3.3V	RTC_XTALI / 32 kHz + / 20pF capacitor	RTC_XTALO / 32 kHz + / 20pF capacitor	9
8	B0_06	B0_05	B0_04	B0_03 / Arduino 13	B0_02 / Arduino 11	VDD_SOC_IN / 1.1V	VSS / GND	VSS / GND	VSS / GND	VDD_USB_CAP / 10uF+0.22uF	USB1_DP / USB	USB1_DN / USB	VSS / GND	VDD_HIGH_CAP / 4.7uF + 0.22uF	8
7	EMC_40	EMC_39	EMC_41	B0_00 / Arduino 10	B0_01 / Arduino 12	VDD_SOC_IN / 1.1V	VSS / GND	VSS / GND	VSS / GND	PMIC_ON_REQ / Vreg EN	PMIC_STBY_REQ	POR_B / Reset	USB2_DN / Alt USB	USB2_DP / Alt USB	7
6	EMC_13	EMC_14	EMC_30	EMC_38	NVCC_EMC / 3.3V	VDD_SOC_IN / 1.1V	VDD_SOC_IN / 1.1V	VDD_SOC_IN / 1.1V	NVCC_SD0 / 3.3V	TEST_MODE / GND	WAKEUP	ONOFF / right side pin	USB1_VBUS / VIN	USB2_VBUS / VIN	6
5	EMC_16	VSS / GND	EMC_31 / Arduino 29	EMC_32 / Arduino 28	EMC_35	NVCC_EMC / 3.3V	EMC_05 / Arduino 3	EMC_06 / Arduino 4	DCDC_SENSE / 1.1V	NVCC_SD1 / 3.3V	SD_B1_00	SD_B1_01	VSS / GND	SD_B1_11 / Flash D3	5
4	EMC_17	EMC_19	EMC_33	EMC_34	EMC_37 / Arduino 30	EMC_02	EMC_03	EMC_07 / Arduino 33	SD_B0_00 / SD CMD	DCDC_IN_Q / 3.3V	SD_B1_07 / Flash CLK	SD_B1_03	SD_B1_09 / Flash D1	SD_B1_10 / Flash D2	4
3	EMC_20	EMC_26 / QSPI D0	EMC_36 / Arduino 31	EMC_24 / QSPI CS0	EMC_00	EMC_01 / Debug En	EMC_11	EMC_08 / Arduino 5	SD_B0_01 / SD CLK	DCDC_PSWITCH / (JTAG TRST)	SD_B1_06 / Flash CS	SD_B1_02	SD_B1_05	SD_B1_08 / Flash D0	3
2	EMC_27 / QSPI D1	EMC_18	EMC_09	EMC_25 / QSPI CLK	VSS / GND	EMC_04 / Arduino 2	EMC_23	SD_B0_04 / SD DAT2	SD_B0_05 / SD DAT3	VSS / GND	DCDC_IN / 3.3V	DCDC_LP / Inductor	DCDC_GND / GND	SD_B1_04	2
1	VSS / GND	EMC_15	EMC_21	EMC_28 / QSPI D2	EMC_29 / QSPI D3	EMC_22 / QSPI CS1	EMC_10	EMC_12	SD_B0_02 / SD DAT0	SD_B0_03 / SD DAT1	DCDC_IN / 3.3V	DCDC_LP / Inductor	DCDC_GND / GND	VSS / GND	1
	A	B	C	D	E	F	G	H	J	K	L	M	N	P